## Foglio1
DIAGRAMMA DI GLASER PER MURI A STRATI
UNITA' DI MISURA
ti= |  | te= |  |  | ii= |  |  | ie= |  |  | t=[°C] | i=[%]
sp1= |  | sp2= |  |  | sp3= | [5 empty] | sp=[m]
NOTA SU INDICAZIONE
hi= |  | l1= |  |  | l2= |  |  | l3= |  |  | h=[W/m2°C] |  |  |  |  | Spesso è indicato m=fattore di resistenza igroscopica=da/d(materiale) dal momento che z'vt ha valori grandi si usa in ascissa lo spessore equivalente di strato d'aria ricavato così:
l=[W/m2°C] oppure l=[W/m2°K]
he=
sd=md=(da/d(materiale))d=daz'vt
d1= |  | d2= |  |  | d3= | [5 empty] | d=[kg/(m*s*Pa)]
FORMULE
CONDUZIONE DEL CALORE
Resistenza termica convezione |  |  |  | Resistenza piana di spessore d e superficie A con conduttività l di una parete alla conduzione di calore | [6 empty] | R=[d/(lA)] |  |  |  | [K/W] oppure [°C/W] |  |  |  | Mentre la resistenza specifica riferita all'area unitaria di superficie piana è |  |  |  | R'=[d/(l)] |  |  | [K*m2/W] oppure [°C*m2/W]
Resistenza termica conduzione |  |  |  | Rconv.=[1/(hA)] |  |  |  | [°C/W] |  |  |  | per unità di superficie è |  |  |  | Rconv.=[1/(h)] |  |  |  | [m2*°C/W]
Trasmittanza termica o coefficiente globale di scambio termico |  |  |  | U=(1/hi+Si=0ndi/li+1/he)-1 | [5 empty] | [W/m2*°C]
Flusso termico per unità d'area |  |  |  | f'=U(ti-te) |  |  |  | [W/m2]
Temperature intermedie all'interfaccia dei vari strati |  |  |  | tj=ti-R'jf' |  |  |  | R'j è la resistenza termica a partire dall'interno fino all'interfaccia j
IGROMETRIA
Legge dei gas |  |  | ptV=ntRT |  |  |  |  | paV=naRT |  |  |  |  | pvV=nvRT |  |  |  |  | pt=pa+pv
umidità relativa |  |  | i=rv/rs=pv/ps
Pressione di saturazione |  |  | ps=610,5*e((17,269*t)/(237,3+t)) |  |  | per t>=0°C |  |  |  |  | ps=610,5*e((21,875*t)/(265,5+t)) |  |  | per t<0°C
Temperatura di saturazione |  |  | t=[237,3*loge(ps/610,5)]/[17,269-loge(ps/610,5) |  |  |  | per ps>=610,5Pa |  |  |  | t=[265,5*loge(ps/610,5)]/[21,875-loge(ps/610,5) |  |  |  | per ps<610,5Pa
Umidità assoluta o grado igrometrico |  |  | x=rv/ra |  |  |  | rv=densità vapore |  |  |  | [kgv/kga]
rs=densità aria secca
Legame tra umidità assoluta [x] e umidità relativa [i] |  |  | x=0,622*[(ips(t))/(pt-ips(t)) |  |  |  |  | pt=somma pressioni parziali=pa+pv |  |  | [kgv/kga]
ISOLAMENTO
MURI A 3 STRATI
DIGITARE GLI SPESSORI DEL MURO, LA LORO CONDUTTIVITA' TERMICA, E LA LORO PERMEABILITA' AL VAPORE
tint= | 20 | text= | 0 |  | ii= |  |  | ie= | 0.8 | [10 empty] | t=[°C] | i=[%]
sp1= | 0.02 | sp2= | 0.01 |  | sp3= | 0.02 | [13 empty] | sp=[m]
hi= | 8 | l1= | 0.7 |  | l2= | 0.07 |  | l3= | 0.04 | [10 empty] | h=[W/m2°C]
[20 empty] | l=[W/m2°C] oppure l=[W/m2°K] |  |  | diffusività al vapore dell'aria: 193x10-12 [kg/m2sPa] (NB:alcuni a favore di sicurezza scrivono 200x10-12 )
he= | 23
d1= | 1.8e-11 | d2= | 8e-11 |  | d3= | 1.5e-10 | [13 empty] | d=[kg/(m2*s*Pa)]
[22 empty] | mnecessario= |  | #DIV/0!
U= | 1.1906 |  | [W/m2°C]
f'= | 23.8122 |  | [W/m2]
NOTA IMPORTANTE
TEMPERATURE FRA I VARI STRATI | [6 empty] | num strati isolante |  |  | Strati in cui si suddivide l'isolante |  |  |  |  | Prodot. Divisione | [9 empty] | se un muro ha sp3=4[cm] e l3=0,02[W/m2°C] ho R3=2[Km2/W] quindi per avere R=0,25[Km2/W] devo suddividere quello strato almeno in 8 parti, ciò significa avere:
tint= | 20 | [°C] |  |  |  |  | c/10 |  |  | 1 |  | 10 |  |  | 0.1
ta= | 17.0235 | [°C] |  |  |  |  | c(2/10) |  |  | 2 |  | NOTA: se vuoi degli strati devi eliminare i valori superiori a 1 inserendo nella casella valori incrementali il numero di divisioni uguale al dividendo |  |  | 0.2
ta/10= | 16.9554 | [°C] |  |  |  |  | c(3/10) |  |  | 3 |  |  |  |  | 0.3
ta(2/10)= | 16.8874 | [°C] |  |  |  |  | c(4/10) |  |  | 4 |  |  |  |  | 0.4
ta(3/10)= | 16.8194 | [°C] |  |  |  |  | c(5/10) |  |  | 5 |  |  |  |  | 0.5
ta(4/10)= | 16.7513 | [°C] |  |  |  |  | c(6/10) |  |  | 6 |  |  |  |  | 0.6
ta(5/10)= | 16.6833 | [°C] |  |  |  |  | c(7/10) |  |  | 7 |  |  |  |  | 0.7
ta(6/10)= | 16.6153 | [°C] |  |  |  |  | c(8/10) |  |  | 8 |  |  |  |  | 0.8 | [9 empty] | tc/4=ti-(1/hi+d1/l1+d2/l2+(2/8)d3/l3)
ta(7/10)= | 16.5472 | [°C] |  |  |  |  | c(9/10) |  |  | 9 |  |  |  |  | 0.9 | [9 empty] | tc(3/8)=ti-(1/hi+d1/l1+d2/l2+(3/8)d3/l3)
ta(8/10)= | 16.4792 | [°C] |  |  |  |  | c(10/10) |  |  | 10 |  |  |  |  | 1 | [9 empty] | tc/2=ti-(1/hi+d1/l1+d2/l2+(4/8)d3/l3)
ta(9/10)= | 16.4112 | [°C] | [22 empty] | tc(5/8)=ti-(1/hi+d1/l1+d2/l2+(5/8)d3/l3)
ta-b= | 16.3431 | [°C] | [22 empty] | tc(3/4)=ti-(1/hi+d1/l1+d2/l2+(6/8)d3/l3)
tb/10= | 16.003 | [°C] |  |  |  |  | Se Risolante>0,25[Km2/W] (sp/l) lo strato va diviso in un numero di strati almeno sufficiente ad avere R=0,25 | [17 empty] | tc(7/8)=ti-(1/hi+d1/l1+d2/l2+(7/8)d3/l3)
tb(2/10)= | 15.6628 | [°C] | [22 empty] | tc-d=ti-(1/hi+d1/l1+d2/l2+(8/8)d3/l3)
tb(3/10)= | 15.3226 | [°C] | [22 empty] | td=ti-(1/hi+d1/l1+d2/l2+d3/l3+d4/l4)
tb(4/10)= | 14.9824 | [°C]
tb(5/10)= | 14.3021 | [°C]
tb(6/10)= | 14.3021 | [°C]
tb(7/10)= | 13.9619 | [°C]
tb(8/10)= | 13.6217 | [°C]
tb(9/10)= | 13.2816 | [°C]
tb-c= | 12.9414 | [°C]
tc/10= | 11.7508 | [°C]
tc(2/10)= | 10.5602 | [°C]
tc(3/10)= | 9.3696 | [°C]
tc(4/10)= | 8.179 | [°C]
tc(5/10)= | 6.9884 | [°C]
tc(6/10)= | 5.7977 | [°C]
tc(7/10)= | 4.6071 | [°C]
tc(8/10)= | 3.4165 | [°C]
tc(9/10)= | 2.2259 | [°C]
tc= | 1.0353 | [°C]
text= | 0 | [°C]
Pressione di saturazione | [5 empty] | Pressione di saturazione | [6 empty] | Pressione di saturazione
Se t>=0 | [5 empty] | Se t<0 | [6 empty] | secondo la valutazione della funzione logica
ps(tint)= | 2336.9511 | [Pa] |  |  |  | ps(tint)= | 2826.1696 |  | [Pa] |  |  |  | ps(tint)= | 2336.9511 |  | [Pa]
ps(ta)= | 1939.5315 | [Pa] |  |  |  | ps(ta)= | 2280.9756 |  | [Pa] |  |  |  | ps(ta)= | 1939.5315 |  | [Pa]
ps(ta/10)= | 1931.187 | [Pa] |  |  |  | ps(ta/10)= | 2269.7092 |  | [Pa] |  |  |  | ps(ta/10)= | 1931.187 |  | [Pa]
ps(ta(2/10))= | 1922.8739 | [Pa] |  |  |  | ps(ta(2/10))= | 2258.4931 |  | [Pa] |  |  |  | ps(ta(2/10))= | 1922.8739 |  | [Pa]
ps(ta(3/10))= | 1914.5923 | [Pa] |  |  |  | ps(ta(3/10))= | 2247.327 |  | [Pa] |  |  |  | ps(ta(3/10))= | 1914.5923 |  | [Pa]
ps(ta(4/10))= | 1906.3419 | [Pa] |  |  |  | ps(ta(4/10))= | 2236.2108 |  | [Pa] |  |  |  | ps(ta(4/10))= | 1906.3419 |  | [Pa]
ps(ta(5/10))= | 1898.1226 | [Pa] |  |  |  | ps(ta(5/10))= | 2225.1442 |  | [Pa] |  |  |  | ps(ta(5/10))= | 1898.1226 |  | [Pa]
ps(ta(6/10))= | 1889.9344 | [Pa] |  |  |  | ps(ta(6/10))= | 2214.1272 |  | [Pa] |  |  |  | ps(ta(6/10))= | 1889.9344 |  | [Pa]
ps(ta(7/10))= | 1881.7772 | [Pa] |  |  |  | ps(ta(7/10))= | 2203.1594 |  | [Pa] |  |  |  | ps(ta(7/10))= | 1881.7772 |  | [Pa]
ps(ta(8/10))= | 1873.6509 | [Pa] |  |  |  | ps(ta(8/10))= | 2192.2406 |  | [Pa] |  |  |  | ps(ta(8/10))= | 1873.6509 |  | [Pa]
ps(ta(9/10))= | 1865.5553 | [Pa] |  |  |  | ps(ta(9/10))= | 2181.3708 |  | [Pa] |  |  |  | ps(ta(9/10))= | 1865.5553 |  | [Pa]
ps(ta-b)= | 1857.4903 | [Pa] |  |  |  | ps(ta-b)= | 2170.5496 |  | [Pa] |  |  |  | ps(ta-b)= | 1857.4903 |  | [Pa]
ps(tb/10)= | 1817.6222 | [Pa] |  |  |  | ps(tb/10)= | 2117.1674 |  | [Pa] |  |  |  | ps(tb/10)= | 1817.6222 |  | [Pa]
ps(tb(2/10))= | 1778.506 | [Pa] |  |  |  | ps(tb(2/10))= | 2064.9736 |  | [Pa] |  |  |  | ps(tb(2/10))= | 1778.506 |  | [Pa]
ps(tb(3/10))= | 1740.1296 | [Pa] |  |  |  | ps(tb(3/10))= | 2013.9448 |  | [Pa] |  |  |  | ps(tb(3/10))= | 1740.1296 |  | [Pa]
ps(tb(4/10))= | 1702.4811 | [Pa] |  |  |  | ps(tb(4/10))= | 1964.0577 |  | [Pa] |  |  |  | ps(tb(4/10))= | 1702.4811 |  | [Pa]
ps(tb(5/10))= | 1629.3211 | [Pa] |  |  |  | ps(tb(5/10))= | 1867.6184 |  | [Pa] |  |  |  | ps(tb(5/10))= | 1629.3211 |  | [Pa]
ps(tb(6/10))= | 1629.3211 | [Pa] |  |  |  | ps(tb(6/10))= | 1867.6184 |  | [Pa] |  |  |  | ps(tb(6/10))= | 1629.3211 |  | [Pa]
ps(tb(7/10))= | 1593.7864 | [Pa] |  |  |  | ps(tb(7/10))= | 1821.022 |  | [Pa] |  |  |  | ps(tb(7/10))= | 1593.7864 |  | [Pa]
ps(tb(8/10))= | 1558.9336 | [Pa] |  |  |  | ps(tb(8/10))= | 1775.4787 |  | [Pa] |  |  |  | ps(tb(8/10))= | 1558.9336 |  | [Pa]
ps(tb(9/10))= | 1524.7513 | [Pa] |  |  |  | ps(tb(9/10))= | 1730.9675 |  | [Pa] |  |  |  | ps(tb(9/10))= | 1524.7513 |  | [Pa]
ps(tb-c)= | 1491.2287 | [Pa] |  |  |  | ps(tb-c)= | 1687.4675 |  | [Pa] |  |  |  | ps(tb-c)= | 1491.2287 |  | [Pa]
ps(tc/10)= | 1378.9384 | [Pa] |  |  |  | ps(tc/10)= | 1542.8885 |  | [Pa] |  |  |  | ps(tc/10)= | 1378.9384 |  | [Pa]
ps(tc(2/10))= | 1274.145 | [Pa] |  |  |  | ps(tc(2/10))= | 1409.6073 |  | [Pa] |  |  |  | ps(tc(2/10))= | 1274.145 |  | [Pa]
ps(tc(3/10))= | 1176.4175 | [Pa] |  |  |  | ps(tc(3/10))= | 1286.8319 |  | [Pa] |  |  |  | ps(tc(3/10))= | 1176.4175 |  | [Pa]
ps(tc(4/10))= | 1085.3452 | [Pa] |  |  |  | ps(tc(4/10))= | 1173.8191 |  | [Pa] |  |  |  | ps(tc(4/10))= | 1085.3452 |  | [Pa]
ps(tc(5/10))= | 1000.5371 | [Pa] |  |  |  | ps(tc(5/10))= | 1069.8716 |  | [Pa] |  |  |  | ps(tc(5/10))= | 1000.5371 |  | [Pa]
ps(tc(6/10))= | 921.6211 | [Pa] |  |  |  | ps(tc(6/10))= | 974.3358 |  | [Pa] |  |  |  | ps(tc(6/10))= | 921.6211 |  | [Pa]
ps(tc(7/10))= | 848.2433 | [Pa] |  |  |  | ps(tc(7/10))= | 886.5997 |  | [Pa] |  |  |  | ps(tc(7/10))= | 848.2433 |  | [Pa]
ps(tc(8/10))= | 780.0671 | [Pa] |  |  |  | ps(tc(8/10))= | 806.0901 |  | [Pa] |  |  |  | ps(tc(8/10))= | 780.0671 |  | [Pa]
ps(tc(9/10))= | 716.7732 | [Pa] |  |  |  | ps(tc(9/10))= | 732.2711 |  | [Pa] |  |  |  | ps(tc(9/10))= | 716.7732 |  | [Pa]
ps(tc)= | 658.0583 | [Pa] |  |  |  | ps(tc)= | 664.6417 |  | [Pa] |  |  |  | ps(tc)= | 658.0583 |  | [Pa]
ps(text)= | 610.5 | [Pa] |  |  |  | ps(text)= | 610.5 |  | [Pa] |  |  |  | ps(text)= | 610.5 |  | [Pa]
pressione del vapore
categorie veloci
pve= | 488.4 | [Pa] | [12 empty] | Prod.vapore |  | Dp
se hai dati precisi riguardo ii | [14 empty] | Molto bassa-bassa |  | 270 |  | [Pa]
pvi= | 0 | [Pa] | [12 empty] | Bassa-media |  | 540 |  | [Pa]
se non hai dati precisi riguardo ii |  |  |  | Devi guardare sul grafico di produzione del vapore e in funzione della produzione andare a leggere Dp e inserirla | [5 empty] | Dp | Prod. vapore |  |  |  | Media-alta |  | 810 |  | [Pa]
pvi= | 1298.4 | [Pa] | [8 empty] | 810 |  |  |  | Alta-molto alta |  | 1080 |  | [Pa]
Portata vapore (Legge di Fick)
g'v=((pvi-pve)/z'vt)) |  |  |  | z'vt=Si=0nzi
Resistenza alla diffusione del vapore | [5 empty] | Portata di vapore che attraversa la parete
z'vt= | 1369444444.4444 | [(m2*s*Pa)/kg] |  |  |  | g'v= | 5.9148e-07 |  | [kg/(m2*s)]
Pressioni del vapore intermedie
pvint= | 1298.4 | [Pa]
pva= | 1298.4 | [Pa]
pva/10= | 1232.6799 | [Pa]
pva(2/10)= | 1166.9598 | [Pa]
pva(3/10)= | 1101.2398 | [Pa]
pva(4/10)= | 1035.5197 | [Pa]
pva(5/10)= | 969.7996 | [Pa]
pva(6/10)= | 904.0795 | [Pa]
pva(7/10)= | 838.3594 | [Pa]
pva(8/10)= | 772.6394 | [Pa]
pva(9/10)= | 706.9193 | [Pa]
pva-b= | 641.1992 | [Pa]
pvb/10= | 633.8057 | [Pa]
pvb(2/10)= | 626.4122 | [Pa]
pvb(3/10)= | 619.0187 | [Pa]
pvb(4/10)= | 611.6252 | [Pa]
pvb(5/10)= | 604.2316 | [Pa]
pvb(6/10)= | 596.8381 | [Pa]
pvb(7/10)= | 589.4446 | [Pa]
pvb(8/10)= | 582.0511 | [Pa]
pvb(9/10)= | 574.6576 | [Pa]
pvb-c= | 567.2641 | [Pa]
pvc/10= | 559.3777 | [Pa]
pvc(2/10)= | 551.4913 | [Pa]
pvc(3/10)= | 543.6049 | [Pa]
pvc(4/10)= | 535.7185 | [Pa]
pvc(5/10)= | 527.832 | [Pa]
pvc(6/10)= | 519.9456 | [Pa]
pvc(7/10)= | 512.0592 | [Pa]
pvc(8/10)= | 504.1728 | [Pa]
pvc(9/10)= | 496.2864 | [Pa]
pvc= | 488.4 | [Pa]
pvext= | 488.4 | [Pa]
intervalli grafico
[16 empty] | p | z'v
[16 empty] | 0 | 0
[16 empty] | 2500 | 250000000
500000000
1000000000
[13 empty] | num.strato | ps | pv |  | 1250000000
[13 empty] | int | 2336.9511 | 1298.4 |  | 1500000000
[13 empty] | a | 1939.5315 | 1298.4 |  | 1750000000
[13 empty] | a/10 | 1931.187 | 1232.6799 |  | 2000000000
[13 empty] | a(2/10) | 1922.8739 | 1166.9598 |  | 2250000000
[13 empty] | a(3/10) | 1914.5923 | 1101.2398 |  | 2500000000
[13 empty] | a(4/10) | 1906.3419 | 1035.5197 |  | 2750000000
[13 empty] | a(5/10) | 1898.1226 | 969.7996 |  | 3000000000
[13 empty] | a(6/10) | 1889.9344 | 904.0795 |  | 3250000000
[13 empty] | a(7/10) | 1881.7772 | 838.3594 |  | 3500000000
[13 empty] | a(8/10) | 1873.6509 | 772.6394 |  | 3750000000
[13 empty] | a(9/10) | 1865.5553 | 706.9193 |  | 4000000000
[13 empty] | a-b | 1857.4903 | 641.1992 |  | 4250000000
[13 empty] | b/10 | 1817.6222 | 633.8057 |  | 4500000000
[13 empty] | b(2/10) | 1778.506 | 626.4122 |  | 4750000000
[13 empty] | b(3/10) | 1740.1296 | 619.0187 |  | 5000000000
[13 empty] | b(4/10) | 1702.4811 | 611.6252 |  | 5250000000
[13 empty] | b(5/10) | 1629.3211 | 604.2316 |  | 5500000000
[13 empty] | b(6/10) | 1629.3211 | 596.8381 |  | 5750000000
[13 empty] | b(7/10) | 1593.7864 | 589.4446 |  | 6000000000
[13 empty] | b(8/10) | 1558.9336 | 582.0511 |  | 6250000000
[13 empty] | b(9/10) | 1524.7513 | 574.6576 |  | 6500000000
[13 empty] | b-c | 1491.2287 | 567.2641 |  | 6750000000
[13 empty] | c/10 | 1378.9384 | 559.3777 |  | 7000000000
[13 empty] | c(2/10) | 1274.145 | 551.4913 |  | 7250000000
[13 empty] | c(3/10) | 1176.4175 | 543.6049 |  | 7500000000
[13 empty] | c(4/10) | 1085.3452 | 535.7185 |  | 7750000000
[13 empty] | c(5/10) | 1000.5371 | 527.832 |  | 8000000000
[13 empty] | c(6/10) | 921.6211 | 519.9456 |  | 8250000000
[13 empty] | c(7/10) | 848.2433 | 512.0592 |  | 8500000000
[13 empty] | c(8/10) | 780.0671 | 504.1728 |  | 8750000000
[13 empty] | c(9/10) | 716.7732 | 496.2864 |  | 9000000000
[13 empty] | c | 658.0583 | 488.4
[13 empty] | ext | 610.5 | 488.4
z'v
[13 empty] | num.strato | ps | pv
[13 empty] | int | 2336.9511 | 1298.4
[13 empty] | a | 1939.5315 | 1298.4
[13 empty] | a-b | 1857.4903 | 641.1992
[13 empty] | b-c | 1491.2287 | 567.2641
[13 empty] | c | 658.0583 | 488.4
[13 empty] | ext | 610.5 | 488.4
SE SI VERIFICA CONDENSA BISOGNA VERIFICARNE L'ENTITA' E CONFRONTARLA CON L'EVAPORAZIONE ESTIVA